## Sheet1
中山七院二期工程2025年安防物资（安检项目）清单
序号 | 名称 | 规格参数 | 数量 | 单位 | 单价（元） | 总价（元）
安检设备
1 | 安检机 | 先进的物质属性识别技术，可以有效识别被检物的等效原子序数并赋予不同的颜色 双视角设计，垂直和水平两个视角同时显示，避免包裹遮挡造成的识图困难，提高识别率 智能识别技术，具有完全自主知识产权的深度学习识别算法，实现了智能识别算法和X射线成像软件的深度融合，识别效果更优 超高分辨率，线分辨力达到AWG40，φ0.078mm铜丝 辐射安全，辐射泄露剂量率达到环境本底水平，远低于国标要求 事件追溯功能，可将X射线过包图像同旅客视频信息有机结合，方便后期追溯 快捷登录功能，提供人脸和指纹登录功能，规避繁琐的密码输入过程 状态监控功能，提供判图员在离岗状态提醒和监控功能 可变速功能，可根据场景实现一键速度切换 通道尺寸：650mm*500mm | 5 | 个
2 | 金属探测安检门 | 通道尺寸：2060×760×500mm 外形尺寸：2210×919×542mm 净重：≥40KG 支持AI智能相机，实现人员智能识别以及通道智能监控功能； 设备支持接入安检平台接入，以及第三方平台快速对接开发； 支持对通过人数数据进行统计记录，分别记录通过人数及报警次数，并且支持双向分开计数 支持8分区以上声光报警 | 13 | 个
3 | 手持金属探测仪 | 高灵敏金属探测仪 探测频率：22KHZ 探测提示：震动 工作温度：-5℃-55℃ 工作电流：<50mA 使用时长：40小时左右 尺寸大小：8.5*4.5*41cm 可充电 | 50 | 个
合计（含税）