## Sheet1
区域 | 序号 | 名称 | 规格 | 材质说明 | 数量 | 单位 | 最高限制单价（元） | 单价报价（元） | 总价报价（元） | 参考图
产科门诊-郑海洋 | 1 | 吊柜 | 2000W*350D*550H | 1、采用 E1级环保三聚氰胺饰面刨花板，均匀热压而成，厚度≥25mm,承重能力强，防划痕清洁，经过防潮、防虫、防腐化学处理。 2、采用优质环保ABS或PVC封边条，家具产品每块板材全四周封边工艺，封边条厚度≥2.0mm。 3、优质五金配件，液压缓冲门铰开启、关闭灵活，优质五金锁具，经过防腐防锈处理。 | 1 | 组 | 720
妇科-李娟华 | 3 | 办公桌 | 1360W*550D*1200H | 1、桌面采用 E1级环保三聚氰胺饰面刨花板，均匀热压而成，厚度≥25mm,承重能力强，防划痕清洁，经过防潮、防虫、防腐化学处理。 2、采用优质环保ABS或PVC封边条，家具产品每块板材全四周封边工艺，封边条厚度≥2.0mm。 3、内配：活动推柜（采用三聚氰胺刨花板，三个抽屉，全趟式三节路轨，带联动锁，带活动承重脚轮，带防倾倒装置）+木制活动主机架+键盘架。 4、屏风全铝合金框架，屏风厚30mm。采用锌合金配件,各紧扣部位，均采用锌合金扣件;底脚采用专用高强度工业塑料边柱底脚,内含M8锣母及安装平衡脚;与台面连接采用镀锌冲压件,永不生锈;结构坚固，具防锈功能及合乎环保原则。屏风面板为全钢板，表面静电粉末喷涂，钢板厚度不低于0.8mm。带挂件槽。（款式及颜色要求：按使用科室右侧摆放调整屏风位置；屏风上段为全磨砂玻璃，中段及下段为浅绿色板；台面颜色为暖白色。） | 3 | 组 | 920
内镜中心-田琼 | 4 | 防爆柜 | 700W*400D*900H | 1、柜体外壳全部采用1.0mm的冷轧钢板，柜体底座采用2.0mm的冷轧钢板，内外表面经酸洗磷化环氧树脂粉末喷涂，烘热固化处理。 2、整体为双层防火钢板构造，两层钢板之间间隔38mm空气绝缘层，防火性能优越。 3、柜中部配有4块独有的镀锌层板，防腐蚀，防液漏。 4、三点联动式门锁，轻松自如启闭180度的柜门配有双钥匙。标有三种语言的高可见度标签，耐腐蚀。 5、环保性能：参照GB/T18204.26-2000国标规定，室内甲醛含量≤0.8mg.m3;苯含量≤0.09mg.m3,甲醛及苯含量符合国家标准要求。 6、两个可带有防火装置的通风口。可调节垫片若干，确保柜体稳固。 7、产品应符合DB4403/T79—2020标准。 8、配备接地装置实现完全接地。 9、装箱时柜内外的说明标识：《合格证》，《安全储存说明书》，柜门上贴有反光警示标签。 | 1 | 个 | 2200
皮肤科-徐主任 | 5 | 储物柜 | 1430W*700D*2600H | 1、选用优质一级冷轧钢板，板厚≥ 1.0mm，坚固耐用。 2、文件柜表面经过酸洗、碱洗、磷化表面处理，防锈、防腐能力强； 3、喷涂粉末：表面高温静电喷粉处理，喷塑外膜的表面光滑平整，色泽均匀，喷塑层无漏喷、起泡、模糊、划痕或碰伤等缺陷。 4、表面光亮平均，无颗粒、气泡、渣点，颜色均匀； 5、采用优质五金配件，开启、关闭灵活 6、上门为优质钢框钢化玻璃门，质地纯正，透明度好，便于观阅，下门为钢制双开掩门柜。柜门内上带层板，下带层板。层板需有不少于4条横向加强筋，门板带2条纵向加强筋，门框带减震垫，关门静音。层板为可调式，层板扣孔排列紧密。加厚钢制层板支撑件，层板上部配塑料层板卡扣。柜边采用10mm薄边工艺。 7、锁：上下门配锁具。 8、拉手：钢制一体成型拉手。 | 3 | 组 | 4600
神经二科-周霜 | 6 | 吊柜 | 3420W*350D*550H | 1、选用优质一级冷轧钢板，板厚≥ 0.8mm，坚固耐用。 2、表面经过酸洗、碱洗、磷化表面处理，防锈、防腐能力强； 3、喷涂粉末：表面高温静电喷粉处理，喷塑外膜的表面光滑平整，色泽均匀，喷塑层无漏喷、起泡、模糊、划痕或碰伤等缺陷。 4、表面光亮平均，无颗粒、气泡、渣点，颜色均匀； 5、采用优质五金配件，开启、关闭灵活 6、钢制门柜。柜门内带层板。层板需有不少于1条横向加强筋，门板带1条纵向加强筋，门框带减震垫，关门静音。层板为可调式，层板扣孔排列紧密。加厚钢制层板支撑件，层板上部配塑料层板卡扣。柜边采用10mm薄边工艺。 7、锁：门配锁具。 8、拉手：钢制一体成型隐形拉手。 | 1 | 组 | 1700
| 7 |  | 2800W*350D*550H |  | 2 | 组 | 1480
| 8 |  | 1600W*380D*600H |  | 1 | 组 | 1100
| 9 | 层板 | 950W*200D*25H | 1、采用 E1级环保三聚氰胺饰面刨花板，均匀热压而成，厚度≥25mm,承重能力强，防划痕清洁，经过防潮、防虫、防腐化学处理。 2、采用优质环保ABS或PVC封边条，家具产品每块板材全四周封边工艺，封边条厚度≥2.0mm。 | 1 | 块 | 80
| 10 |  | 1485W*400D*25H |  | 1 | 块 | 150
消化一科-王小群 | 11 | 办公桌 | 1200W*600D*750H | 1.贴面材料：台面为25mm厚板，三聚氰胺饰面,基材采用优质品牌刨花板，符合国家E1级标准， 2.封边：封边用2mm厚同色PVC封边，采用高温封边热溶胶，经全自动封边机热压与板材粘连无丝无缝。 3.台脚：采用异型钢脚，桌梁通过特制扣件连接，充分保证桌子整体的稳定性，可调地脚等配件结构。结构稳定，方便拆卸调节。 4、配置抽柜 | 3 | 张 | 650
血液内科-孙老师 | 14 | 储物柜 | 900W*500D*2100H | 1、选用优质一级冷轧钢板，板厚≥ 0.8mm，坚固耐用。 2、文件柜表面经过酸洗、碱洗、磷化表面处理，防锈、防腐能力强； 3、喷涂粉末：表面高温静电喷粉处理，喷塑外膜的表面光滑平整，色泽均匀，喷塑层无漏喷、起泡、模糊、划痕或碰伤等缺陷。 4、表面光亮平均，无颗粒、气泡、渣点，颜色均匀； 5、采用优质五金配件，开启、关闭灵活 6、上下门为钢制双开掩门柜。柜门内上、下各带两块层板。层板需有不少于1条横向加强筋，门板带1条纵向加强筋，门框带减震垫，关门静音。层板为可调式，层板扣孔排列紧密。加厚钢制层板支撑件，层板上部配塑料层板卡扣。柜边采用10mm薄边工艺。 7、锁：上下门配锁具。 8、拉手：钢制一体成型拉手。 （地脚高200mm，） | 2 | 个 | 1150
| 15 |  | 900W*600D*2100H |  | 1 | 个 | 1300
| 16 | 储物柜 | 900W*500D*2150H | 基材：选用优质不锈钢板。 生产工艺：部件或半成品采用进口全自动数控设备进行剪裁、冲切、数控折弯等工艺后在进行无痕点焊机焊接成型；柜门内上、下各带两块层板。（踢脚离地高200mm） | 1 | 个 | 2300
| 17 | 置物架 | 650W*500D*1800H | 1、采用 E1级环保三聚氰胺饰面刨花板，均匀热压而成，厚度≥25mm,承重能力强，防划痕清洁，经过防潮、防虫、防腐化学处理。 2、采用优质环保ABS或PVC封边条，家具产品每块板材全四周封边工艺，封边条厚度≥2.0mm。 3、优质五金配件，过防腐防锈处理。 4、框架：采用30*30方通，横梁通过螺杆固定连接，充分保证整体的稳定性，可调地脚等配件结构；结构稳定，方便拆卸调节。 | 1 | 个 | 560
| 18 | 吊柜 | 750W*350D*1000H | 1、选用优质一级冷轧钢板，板厚≥ 0.8mm，坚固耐用。 2、文件柜表面经过酸洗、碱洗、磷化表面处理，防锈、防腐能力强； 3、喷涂粉末：表面高温静电喷粉处理，喷塑外膜的表面光滑平整，色泽均匀，喷塑层无漏喷、起泡、模糊、划痕或碰伤等缺陷。 4、表面光亮平均，无颗粒、气泡、渣点，颜色均匀； 5、采用优质五金配件，开启、关闭灵活 6、优质钢框钢化玻璃门，质地纯正，透明度好，便于观阅，柜门内上、下两块层板。层板需有不少于1条横向加强筋，门板带1条纵向加强筋，门框带减震垫，关门静音。层板为可调式，层板扣孔排列紧密。加厚钢制层板支撑件，层板上部配塑料层板卡扣。柜边采用10mm薄边工艺。 7、锁：上下门配锁具。 8、拉手：钢制一体成型拉手。 | 1 | 个 | 750
| 19 | 储物柜 | 885W*840D*2600H | 1、采用 E1级环保三聚氰胺饰面刨花板，均匀热压而成，厚度≥25mm,承重能力强，防划痕清洁，经过防潮、防虫、防腐化学处理。 2、采用优质环保ABS或PVC封边条，家具产品每块板材全四周封边工艺，封边条厚度≥2.0mm。 3、上门为玻璃对开门，下门为封闭对开门，优质五金配件，液压缓冲门铰开启、关闭灵活，优质五金锁具，经过防腐防锈处理。 | 1 | 个 | 2100
| 20 | 壁挂置物架 | 1805W*200D | 1、选用优质304不锈钢钢材 2、采用数控设备进行剪裁、冲切、数控折弯等工艺后在进行无痕点焊机焊接成型；每根圆管间隙>10mm，需打孔固定。（以使用科室确认为准） | 1 | 个 | 350
合计（元）