## 二期
可能涵盖的改造内容（规格参数仅供参考）
工程名称:工程-排风工程(方舱二期） |  |  | 标段： |  |  |  | 第1页 共4页
序号 | 项目编码 | 项目名称 | 项目特征描述 | 计量 单位 | 工程量 | 金额(元)
[6 empty] | 综合 单价 | 合价 | 材料设备 暂估合价
分部工程
1 |  | 风扇 | (1)名称:管道式排气扇 (2)规格:排风量:220CMH,参考功率:37W (3)具体详见设计图纸要求、满足施工规范 | 台 | 5
2 |  | 风扇 | (1)名称:管道式排气扇 (2)规格:排风量:330CMH,参考功率:55W (3)具体详见设计图纸要求、满足施工规范 | 台 | 2
3 |  | 碳钢风口、散流器、百叶窗 | (1)不锈钢防雨百叶带防虫网φ160 | 个 | 7
4 |  | 碳钢阀门 | (1)名称:电动对开式多叶调节阀 (2)规格:φ160 (3)具体详见设计图纸要求、满足施工规范 | 个 | 7
5 |  | 碳钢阀门 | (1)名称:手动调风阀 (2)规格:φ160 (3)具体详见设计图纸要求、满足施工规范 | 个 | 7
6 |  | 塑料通风管道 | (1)名称:B1级阻燃型聚丙烯(PP)风管 (2)规格:φ160 (3)板材厚度:0.4mm (4)管件、法兰等附件及支架设计要求:支吊架制作及安装 (5)具体详见设计图纸要求、满足施工规范 | m2 | 10.8
7 |  | 柔性接口 | (1)名称:风管软接头 (2)具体详见设计图纸要求、满足施工规范 | m2 | 0.32
8 |  | 管道支架 | (1)风管刷两遍红丹防锈漆、刷两遍调和漆 | kg | 82
9 |  | 配线 | (1)名称:电气配线 (2)配线形式:综合考虑 (3)型号:ZBN-BYJ-2.5 (4)其他:具体详见招标文件及图纸，且满足国家施工、验收规范及技术要求 | m | 95
10 |  | 接线盒 | (1)名称:接线盒 (2)内容:含空白面板 (3)其他:具体详见招标文件及图纸，且满足国家施工、验收规范及技术要求 | 个 | 10
11 |  | 微型电机 | (1)名称:微型电机调试 (2)其他:具体详见招标文件及图纸，且满足国家施工、验收规范及技术要求 | 台 | 7
12 |  | 配管 | (1)名称:电气配管 (2)规格:SC20 (3)安装方式:综合考虑 (4)其他:具体详见招标文件及图纸，且满足国家施工、验收规范及技术要求 | m | 72
13 |  | 按钮 | (1)名称:出门按钮 (2)规格:具体要求详见招标文件及图纸要求 | 个 | 7
14 |  | 通风工程检测、调试 | (1)通风空调系统调整费 | 系统 | 1
拆除工程及恢复
1 |  | 拆除项目 | (1)内容:原有排风管道拆除接驳以及新排风管接驳所需操作内容工程拆除及余渣弃置 （2）含密闭夹层天花内施工 | 项 | 1
2 |  | 原有排风管排风阀及配套电源线移位接驳 | (1)内容:原有排风阀及配套电源安装位置空间不够，需拆除移位移位并重新定位安装 （2）含密闭夹层天花内施工 | 项 | 1
3 |  | 防辐射修复 | (1)内容:原有铅板因二次施工破损并重新修复 （2）含密闭夹层天花内施工 | 项 | 1
管理及措施费税金
1 |  | 管理及措施费 | 现场施工管理及施工措施费和税金 | 项 | 1
本页小计
合 计