## 表08A分部分项工程量清单与计价表
分部分项工程量清单与计价表 (适用于工程量清单计价)
工程名称:核医学科室外排水管道更换工程-改造工程 |  |  | 标段： |  |  | 第1页 共6页
序号 | 项目编码 | 项目名称 | 项目特征描述 | 计量 单位 | 工程量 | 金额(元)
[6 empty] | 综合 单价 | 合价 | 材料设备 暂估合价
拆除部分
1 | 010512008001 | 沟盖板、井盖板、井圈 | 1.名称:保护性拆除现有井盖 2.其他:详看图纸要求、招标文件及相关规范、规程的要求 | 块 | 1
2 | 011601001001 | 砖砌体拆除 | 1.名称:拆除雨水井接管道部分砖体 2.其他:详看图纸要求、招标文件及相关规范、规程的要求 | m3 | 0.15
3 | 011604001001 | 平面抹灰层拆除 | 1.拆除部位:凿除砖砌体上泥浆层 2.厚度:30mm 3.其他:详看图纸要求、招标文件及相关规范、规程的要求 | m2 | 0.96
4 | 041001006001 | 拆除管道 | 1.名称:拆除DN200机制铸铁(含铅)管 2.其他:详看图纸要求、招标文件及相关规范、规程的要求 | m | 28.06
5 | 041001005001 | 拆除侧、平(缘)石 | 1.名称:开挖拆除C30混凝土道牙 2.规格:600x300x150mm 3.其他:详看图纸要求、招标文件及相关规范、规程的要求 | m | 1.14
6 | 041001001001 | 拆除路面 | 1.材质:拆除原有凝土路面 2.厚度:200mm 3.其他:详看图纸要求、招标文件及相关规范、规程的要求 | m2 | 1.99
7 | 041001003001 | 拆除基层 | 1.材质:拆除原有凝土路面垫层 2.厚度:250mm 3.其他:详看图纸要求、招标文件及相关规范、规程的要求 | m2 | 1.99
8 | 011602001001 | 混凝土构件拆除 | 1.构件名称:拆除空调外机外露混凝土基础 2.其他:详看图纸要求、招标文件及相关规范、规程的要求 | m3 | 0.27
本页小计
分部分项工程量清单与计价表 (适用于工程量清单计价)
工程名称:核医学科室外排水管道更换工程-改造工程 |  |  | 标段： |  |  | 第2页 共6页
序号 | 项目编码 | 项目名称 | 项目特征描述 | 计量 单位 | 工程量 | 金额(元)
[6 empty] | 综合 单价 | 合价 | 材料设备 暂估合价
9 | 010101002001 | 挖一般土方 | 1.土壤类别:人工开挖种植土 2.其他:详看图纸要求、招标文件及相关规范、规程的要求 | m3 | 21.24
10 | 050101009001 | 种植土回(换)填 | 1.名称:种植土回填 2.回填土质要求:原土回填 3.其他:详看图纸要求、招标文件及相关规范、规程的要求 | m3 | 12.13
11 | 040103001001 | 回填方 | 1.名称:中粗砂回填 2.其他:详看图纸要求、招标文件及相关规范、规程的要求 | m3 | 5.49
12 | 040103001002 | 原土夯实 | 1.名称:垫层高度范围内原状土夯实 2.密实度要求:≥90% 3.其他:详看图纸要求、招标文件及相关规范、规程的要求 | m2 | 17.88
13 | 040103002001 | 余方弃置 | 1.废弃料品种:新型全密闭式智能泥头车运输土方 纯电动 满载质量31t 2.运距:运距由投标人自行考虑 3.余方弃置:弃土场受纳处置费计入“工程建设其他费用”中，弃土场由投标人自行选择 4.其他:详看图纸要求、招标文件及相关规范、规程的要求求 | m3 | 5.24
分部小计
绿化部分
本页小计
分部分项工程量清单与计价表 (适用于工程量清单计价)
工程名称:核医学科室外排水管道更换工程-改造工程 |  |  | 标段： |  |  | 第3页 共6页
序号 | 项目编码 | 项目名称 | 项目特征描述 | 计量 单位 | 工程量 | 金额(元)
[6 empty] | 综合 单价 | 合价 | 材料设备 暂估合价
14 | 050102002001 | 起挖运输灌木 | 1.名称:起挖运输灌木 2.种类:龙血树 3.高度*冠幅:150cm*100cm 4.起挖方式:起挖普通形灌木 5.运距:汽车运普通形灌木，运距综合考虑 6.其他:详看图纸要求、招标文件及相关规范、规程的要求 | 株 | 1
15 | 050102002002 | 起挖运输灌木 | 1.名称:起挖运输灌木 2.种类:龙血树 3.高度*冠幅:200cm*100cm 4.起挖方式:起挖普通形灌木 5.运距:汽车运普通形灌木，运距综合考虑 6.其他:详看图纸要求、招标文件及相关规范、规程的要求 | 株 | 1
16 | 050102002003 | 栽植灌木 | 1.名称:栽植灌木 2.种类:龙血树 3.高度*冠幅:150cm*100cm 4.养护期:3个月 5.其他:详看图纸要求、招标文件及相关规范、规程的要求 | 株 | 1
17 | 050102002004 | 栽植灌木 | 1.名称:栽植灌木 2.种类:龙血树 3.高度*冠幅:200cm*100cm 4.养护期:3个月 5.其他:详看图纸要求、招标文件及相关规范、规程的要求 | 株 | 1
18 | 050102012001 | 铺种草皮 | 1.草皮种类:新做台湾草 2.其他:详看图纸要求、招标文件及相关规范、规程的要求 | m2 | 25.36
分部小计
新建部分
本页小计
分部分项工程量清单与计价表 (适用于工程量清单计价)
工程名称:核医学科室外排水管道更换工程-改造工程 |  |  | 标段： |  |  | 第4页 共6页
序号 | 项目编码 | 项目名称 | 项目特征描述 | 计量 单位 | 工程量 | 金额(元)
[6 empty] | 综合 单价 | 合价 | 材料设备 暂估合价
19 | 010512008002 | 沟盖板、井盖板、井圈 | 1.名称:恢复安装原有检查井盖及井座 2.其他:详看图纸要求、招标文件及相关规范、规程的要求 | 块 | 1
20 | 040204006001 | 检查井升降 | 1.名称:雨水井提升 2.材料品种:M10水泥砂浆层 3.平均升(降)高度:50mm 4.其他:详看图纸要求、招标文件及相关规范、规程的要求 | 座 | 1
21 | 011203001001 | 零星项目一般抹灰 | 1.基层类型、部位:雨水井新做砌砖抹灰 2.面层厚度、砂浆配合比:20厚M20防水水泥砂浆 3.其他:详看图纸要求、招标文件及相关规范、规程的要求 | m2 | 1.47
22 | 010401012001 | 零星砌砖 | 1.零星砌砖名称、部位:雨水井新做砌砖 2.砖品种、规格、强度等级:砌MU10砖 3.砂浆强度等级、配合比:M7.5水泥砂浆 4.其他:详看图纸要求、招标文件及相关规范、规程的要求 | m3 | 0.14
23 | 010501006001 | 设备基础 | 1.名称:恢复空调外机外露混凝土基础 2.混凝土种类:素混凝土 3.混凝土强度等级:C30 4.其他:详看图纸要求、招标文件及相关规范、规程的要求 | m3 | 0.27
24 | 040203007001 | 水泥混凝土 | 1.名称:混凝土路面 2.混凝土强度等级:C35 3.厚度:200mm 4.分缝处理 5.表面拉毛处理 6.其他:详看图纸要求、招标文件及相关规范、规程的要求 | m2 | 1.99
本页小计
分部分项工程量清单与计价表 (适用于工程量清单计价)
工程名称:核医学科室外排水管道更换工程-改造工程 |  |  | 标段： |  |  | 第5页 共6页
序号 | 项目编码 | 项目名称 | 项目特征描述 | 计量 单位 | 工程量 | 金额(元)
[6 empty] | 综合 单价 | 合价 | 材料设备 暂估合价
25 | 040202015001 | 水泥稳定碎(砾)石 | 1.名称:水泥路面垫层 2.水泥含量:6.0%水泥稳定碎石垫层 3.垫层：材料品种、厚度、强度等级:250mm 4.运距:运距由投标人自行考虑 5.其他:详看图纸要求、招标文件及相关规范、规程的要求 | m2 | 1.99
26 | 040307009001 | 钢拉杆 | 1.名称:混凝土路面拉杆 2.直径:φ14mm三级钢 3.填充:先钻、清孔后,放入钢筋再填充环氧树脂 4.其他:详看图纸要求、招标文件及相关规范、规程的要求 | t | 0.013
27 | 010515001001 | 现浇构件钢筋 | 1.名称:混凝土路面内配钢筋 2.钢筋种类、规格:直径为φ14mm 3.其他:详看图纸要求、招标文件及相关规范、规程的要求 | t | 0.033
28 | 040204004001 | 安砌侧(平、缘)石 | 1.名称:新做混凝土道牙 2.材料品种、规格:C30混凝土600*300*150mm 3.结合层:30厚1:3水泥砂浆 4.基础、垫层:材料品种、厚度:100厚C15素混凝土、100厚%水泥石粉垫层 5.其他:素土夯实(密实度≥93%) 6.其他:详看图纸要求、招标文件及相关规范、规程的要求 | m | 1.14
本页小计
分部分项工程量清单与计价表 (适用于工程量清单计价)
工程名称:核医学科室外排水管道更换工程-改造工程 |  |  | 标段： |  |  | 第6页 共6页
序号 | 项目编码 | 项目名称 | 项目特征描述 | 计量 单位 | 工程量 | 金额(元)
[6 empty] | 综合 单价 | 合价 | 材料设备 暂估合价
29 | 040501003001 | 铸铁管 | 1.名称:新建机制铸铁(含铅)管 2.材质及规格:DN200厚度6mm含铅量99.994%(6个铅当量) 3.接口方式:与原管道接驳处采用法兰盘式接口 4.其他:详看图纸要求、招标文件及相关规范、规程的要求 | m | 28.06
分部小计
本页小计
合 计

## 表10措施项目清单与计价汇总表
措施项目清单与计价汇总表
工程名称:核医学科室外排水管道更换工程-改造工程 |  | 第1页 共1页
序号 | 项目名称 | 金额(元)
1 | 安全文明施工措施费
1.1 | 安全文明施工措施费(按费率计算)
1.2 | 其他安全文明施工措施(按清单列项)
1.2.1 | 施工临时围挡费
1.2.2 | 基坑内场地硬地化
1.3 | 产业工人职业训练专项经费
2 | 履约担保手续费
3 | 夜间施工增加费
4 | 赶工措施费
5 | 冬雨季施工费
6 | 已完成工程及设备保护费
7 | 地上地下设施及建筑物的临时保护费
8 | 混凝土、钢筋混凝土模板及支架费
9 | 二次搬运费
10 | 脚手架费
11 | 垂直运输机械费
12 | 大型机械设备进出场及安拆费
13 | 施工排水、降水费
14 | 专业工程措施项目费
14.1 | 围堰
14.2 | 筑岛
14.3 | 便道
14.4 | 便桥
14.5 | 洞内施工的通风、供水、供气、供电、照明及通讯设施
14.6 | 驳岸块石清理
14.7 | 地下管线交叉处理
14.8 | 行车、行人干扰增加
14.9 | 轨道交通工程路桥
14.10 | 市政基础设施施工监测、监控、保护
15 | 其他
合 计
注：专业工程措施项目费可根据工程实际在本表中补充。

## 表10-1措施项目清单与计价表(一)
措施项目清单与计价表(一)
工程名称:核医学科室外排水管道更换工程-改造工程 |  |  | 标段： |  |  | 第1页 共1页
序号 | 项目编码 | 项目名称 | 项目特征描述 | 计量 单位 | 工程量 | 金额(元)
[6 empty] | 综合单价 | 合价
1 |  | 混凝土、钢筋混凝土模板及支架费 |  | 项
1.1 | 041102021001 | 小型构件模板 | 1.构件类型:混凝土基础模板 | m2 | 2.62
本页小计
合 计
注：本表适用于以综合单价形式计价的措施项目。

## 表11其他项目清单与计价汇总表
其他项目清单与计价汇总表
工程名称:核医学科室外排水管道更换工程-改造工程 |  | 标段： |  | 第1页 共1页
序号 | 项目名称 |  | 金额(元) | 备注
1 | 材料设备暂估价 |  |  | 明细详见表11-1
2 | 计日工 |  |  | 明细详见表11-2
3 | 总承包服务费 |  |  | 明细详见表11-3
4 | 发包人供应材料费
合 计
注：编制招标控制价时，材料设备暂估价计入清单项目综合单价，此处不汇总。

## 表14规费、应纳税费项目清单与计价表
规费、应纳税费项目清单与计价表
工程名称:核医学科室外排水管道更换工程-改造工程 |  | 标段： | 第1页 共1页
序号 | 项目名称 | 计算基础 | 费率(%) | 金额(元)
1 | 规费 | (分部分项工程费+措施项目工程费+其他项目费)中的人工费;费率参考范围11%~25%,推荐费率18%
2 | 应纳税费 | 应纳税费合计
2.1 | 增值税应纳税额 | 分部分项工程费+措施项目费+其他项目费+规费-发包人供应材料费
2.2 | 城市维护建设税、教育费附加及地方教育费附加 | 增值税应纳税额
合 计